## Band Pass
Start	Stop	C1	C2	L2	C3	C4	L4	C5	C6	L6	C7	Nsp L1
3.4M	4M	3.3n	3.9n	375n	560p	3.9n	375n	560p	3.9n	375n	3.3n	5
6.9M	7.6M	270p	1n	375n	120p	1n	375n	120p	1n	375n	270p	5
13.8M	14.8M	68p	220p	375n	22p	270p	375n	22p	220p	375n	68p	5
20.5M	22M	39p	100p	375n	10p	120p	375n	10p	100p	375n	39p	5
27.5M	30M	27p	47p	375n	6.8p	68p	375n	6.8p	47p	375n	27p	5
13.50M	14.3M	82p	220p	375n	27p	270p	375n	27p	220p	375n	82p	5
132M	143M	6.8p	15p	62n	1.5p	18p	62n	1.5p	15p	62n	6.8p	0805

## Band Stop
Start	Stop	C1	L1	C2	L2	C3	L3	C4	L4	C5	L5	C6	L6	C7	L7	Note
83M	114M	12p	220n	68p	39n	22p	120n	68p	39n	22p	120n	68p	39n	12p	220n	FM notch
174M	240M	4.7p	120n	47p	15n	8.2p	68n	39p	18n	8.2p	68n	47p	15n	4.7p	120n	DAB notch

## Low Pass
Start	Stop	C1	L2	C3	L4	C5	L6	C7	L8	C9	L10	C11	Note
---	30M	120p	390n	220p	470n	220p	470p	220p	470p	220p	390n	120p	HF band low pass, remove FM,etc

## High Pass
Start	Stop	L1	C2	L3	C4	L5	C6	L7	C8	L9	C10	L11	Notes
2.8M	---	2200n	820p	1200n	680p	1200u	680p	1200n	680p	1200n	820p	2200n	to remove AM interference with HF band